## Offner imaging design procedure
to be designed |  |  |  |  | eq.20
Spectral range(mm) |  |  |  |  | -3.6421e-05
0.0008 |  |  | 15 |  | eq.23
Design wavelength(mm) |  |  |  |  | -5.7393e-06
0.0013 |  |  | 0.2618 |  | eq.14
Spectral image size(mm) |  |  |  |  | 28.9741
12.8 |  |  | -0.017906 |  | eq.26
Spatial image size(mm) |  |  |  |  | -106.6667
16 |  |  | -1.0259 |  | eq.10-1
f-number |  |  |  |  | -51.6708
3.8197 |  |  | -0.00032884 |  | eq.10-2
Diffraction order |  |  |  |  | -199.6406
-1 |  |  | 28.9741 |  | eq.1
Grating density(1/mm) |  |  |  |  | -0.74696
150 |  |  | -106.6667 |  | eq.8
|  |  | CI(mm) |  | -72.4708
0.0066667 |  |  | 51.6708 |  | eq.11
-0.012767
125 |  |  | -199.6406 |  | eq.7
71.4286 |  |  |  |  | 21.0332
|  |  | -42.7978 |  | eq.8
|  |  | CO(mm) |  | -201.9201
72.4708
9.216
-0.73152
21.0332
-201.9201
CODEV參數
|  | thickness 1 | 188.4668 | 188.4668
|  | thickness 2 | 110.1995 | -110.1995
theta3(degree) |  | thickness 3 | 107.7552 | 107.7552
21.2849 |  | thickness 4 | 186.0224 | -186.0224
-201.9201
-106.6667
-199.6406
偏心和彎曲
|  |  | 21.0332 | 表面1之Alpha角
|  |  | -42.7978 | 光柵之Alpha角 |  |  |  |  | 可能的變數
|  |  | 21.2849 | 表面3之Alpha角 |  | 生成程式碼 |  | ins s1 | 光柵間距0.0061mm因此每1mm有165條狹縫
[8 empty] | ins s2 | 左邊綠綠的東西
[8 empty] | ins s3 | 輸入:F number (F number=設計張角值弳度的倒數)900~1700設計上採張角15度 F number =3.82
DIM M
RMD S1 REFL
RMD S2 REFL
| WL W1 1700 | [6 empty] | RMD S3 REFL
| IN CV_MACRO:inswl 1+1 | [6 empty] | rdy s1 121.9120464
| CODE V> out n | [6 empty] | rdy s2 -71.97765622
| WL W1 1700 | [6 empty] | RDY S3 71.286547
| IN CV_MACRO:inswl 1+1 | [6 empty] | RDY S4 -121.2209372
| CODE V> out n | [6 empty] | THI S1 121.9120464
| WL W2 1500 | [6 empty] | THI S2 -71.97765622
| 18:47:20 警告:Wavelengths arranged in descending order | [6 empty] | THI S3 71.286547
| WL W2 1500 | [6 empty] | THI S4 -121.2209372
| WL W3 1300 | [6 empty] | THI SO 121.9120464
| WL W3 1100 | [6 empty] | THI S1 -71.97765622
| IN CV_MACRO:inswl 3+1 | [6 empty] | THI S2 71.286547
| CODE V> out n | [6 empty] | THI S3 -121.2209372
| WL W3 1300 | [6 empty] | THI S4 0
| WL W4 1100 | [6 empty] | RDY S1 -131.3152019
| IN CV_MACRO:inswl 4+1 | [6 empty] | RDY S2 -69.81818182
| CODE V> out n | [6 empty] | RDY S3 -130.6738337
| WL W5 900 | [6 empty] | RDY S4 0
| CLS WVL W1 RED | [6 empty] | ben s1; ade s1 21.81439679
| CLS WVL W3 BLU | [6 empty] | ben s2; ade s2 -44.33990689
| CLS WVL W4 MAG | [5 empty] | F number | ben s3; ade s3 21.92700187
| CLS WVL W5 YEL | [6 empty] | FNO 3.82
DIF S2 GRT
[7 empty] | 光柵間距0.0061mm | GRO S2 1
GRS S2 0.0061
(degree)
𝜃 ̅_3(degree)
)
𝜃 ̅_3 (rad)
(rad)
𝜑 ̅′(rad)
(degree)
𝜑 ̅′(degree)
𝛼(𝑑𝑒𝑔𝑟𝑒𝑒)
(degree)
(𝜃_2 ) ̅′(degree)
𝑅_2 (𝑚𝑚)
𝑅_3 (𝑚𝑚)
𝜃_2 (𝑑𝑒𝑔𝑟𝑒𝑒)
𝜑(𝑑𝑒𝑔𝑟𝑒𝑒)
𝜃_1 (𝑑𝑒𝑔𝑟𝑒𝑒)
𝑅_1 (𝑚𝑚)
𝑅_1 (𝑚𝑚)
𝑅_2 (𝑚𝑚)
𝑅_3 (𝑚𝑚)
𝜃_1 (𝑑𝑒𝑔𝑟𝑒𝑒)
𝜃_2 (𝑑𝑒𝑔𝑟𝑒𝑒)
𝜃_3 (𝑑𝑒𝑔𝑟𝑒𝑒)
設定繞射階數
Excel: -1
Code V: 1

## TO Matlab
188.4668 | thickness 0 | A[1]
-110.1995 | thickness 1 | A[2] | I
107.7552 | thickness 2 | A[3] | I
-186.0224 | thickness 3 | A[4] | I
-201.9201 | R1 | A[5] | I
-106.6667 | R2 | A[6] | I
-199.6406 | R3 | A[7] | #N/A
21.0332 | 偏心角1 | A[8] | #N/A
-42.7978 | 偏心角2 | A[9] | #N/A
21.2849 | 偏心角3 | A[10] | #N/A
15 | FOV | A[11]
150 | GRAT_DEN | A[12]

## 求些有的沒的
| Y Radius | 角度(度) | 角度(rad) | Thickness
| 135.585 | 17.6361 | 0.30781 | 129.2125
| F number | 張角(rad) | 張角(度) | NA
| 7 | 0.14286 | 8.1851 | 0.071368
| 張角(度) | NA | F/#
| 10 | 0.087156 | 5.7296
p(1/mm) | d(mm) | α(度) | β(度) | k | λ(mm)
25 | 0.04 | 11.478 | 12.9436 | -1 | 0.001
50 | 0.02 | 11.478 | 14.4179 | -1 | 0.001
100 | 0.01 | 11.478 | 17.397 | -1 | 0.001
150 | 0.0066667 | 11.478 | 20.4257 | -1 | 0.001
200 | 0.005 | 11.478 | 23.5152 | -1 | 0.001
250 | 0.004 | 11.478 | 26.679 | -1 | 0.001
300 | 0.0033333 | 11.478 | 29.9333 | -1 | 0.001
350 | 0.0028571 | 11.478 | 33.2979 | -1 | 0.001

## 解析度概算
| 波長(nm) | RMS(mm) | 位置(mm)
波長1 | 700 | 0.0076 | 8.1035
波長2 | 550 | 0.013144 | 7.987
波長3 | 400 | 0.01778
| 解析度1(nm) |  | 解析度2(nm)
| 0.14068 |  | 0.24685

## Rowland circle 像差
F200
Y radius | 135.585 | equation1
thickness | 129.2125 | -8.6736e-19
theta(degree) | 17.6361
theta(rad) | 0.30781
F020
Y radius | 116.4037 | equation2
thickness | 135.961 | -0.00083198
theta(degree) | 17.6361
theta(rad) | 0.30781

## 解除Rowland circle限制的像差
F200
已知
Y radius | 135.585
thickness | 129.2125
theta(degree) | 17.6361
theta(rad) | 0.30781
欲求 |  | eq | 0
sec thickness | 129.2125
F020
已知
Y radius | 135.585
thickness | 129.2125
theta(rad) | 0.30781
sec thickness | 129.2125
欲求 |  | eq | 0
X radius | 123.1395